## Triangolo
|  | T | C | a = C/T
| V(TL) | 81 | 93 | 1.1481
| V(1) | 85 | 81 | 0.95294
| V(2) | 93 | 71 | 0.76344 | >a
| V(BR) | 113 | 51 | 0.45133 | <a
| C= | 21
| T= | 40
| a= | 0.525
Dati per il grafico dei triangoli e della retta C = aT
| Punto | T | C
| V(TL) | 81 | 93
| T1 | 85 | 93
| V(1) | 85 | 81
| T2 | 93 | 81
| V(2) | 93 | 71
| T3 | 113 | 71
| V(BR) | 113 | 51
Estremi della retta C = aT
|  | T | C
|  | 0 | 0
|  | 226 | 118.65
Calcolo del target
|  | T | C
| V(2) | 93 | 71
| V(BR) | 113 | 51
|  | g1 | g2 | K
|  | 20 | 20 | 3280
|  | T' | C'
|  | 107.541 | 56.459
| target | 107 | 56
|  |  | T | C
| MS=WMS |  | 111 | 55
| MM=WMM |  | 105 | 59

## MIN-SUM
Tempo di percorrenza | [8 empty] | target
23 | 12 | 16 | 13 | 15 | 22 |  | T : | 111 | 107 | 4
15 | 18 | 16 | 9 | 3 | 26 |  | C : | 55 | 56 | -1
15 | 18 | 18 | 13 | 19 | 24
16 | 25 | 21 | 30 | 20 | 25 |  |  | d+ | d- | d+-d- | d++d-
23 | 22 | 26 | 15 | 23 | 30 |  | T | 4 | 0 | 4 | 4
20 | 13 | 11 | 22 | 12 | 9 |  | C | 0 | 1 | -1 | 1
Costo di trasporto | [7 empty] | FO | 5
6 | 13 | 13 | 14 | 6 | 7
14 | 7 | 5 | 18 | 16 | 13
16 | 7 | 9 | 16 | 16 | 13
11 | 8 | 6 | 5 | 16 | 8
16 | 17 | 9 | 24 | 16 | 13
3 | 12 | 16 | 13 | 16 | 22
Variabili x
| 1 | 2 | 3 | 4 | 5 | 6
1 | 0 | 0 | 0 | 0 | 1 | 0 |  | 1
2 | 0 | 0 | 1 | 0 | 0 | 0 |  | 1
3 | 0 | 0 | 0 | 1 | 0 | 0 |  | 1
4 | 0 | 0 | 0 | 0 | 0 | 1 |  | 1
5 | 0 | 1 | 0 | 0 | 0 | 0 |  | 1
6 | 1 | 0 | 0 | 0 | 0 | 0 |  | 1
| 1 | 1 | 1 | 1 | 1 | 1
Variabili u | [7 empty] | n | n-1
| 2 | 3 | 4 | 5 | 6 |  |  | 6 | 5
| 2 | 3 | 4 | 1 | 5
2 | 0 | -5 | 2 | -1 | 3 |  | 2
3 | -1 | 0 | -5 | -2 | 2 |  | 3
4 | -2 | -1 | 0 | -3 | -5 |  | 4
5 | -5 | 2 | 3 | 0 | 4 |  | 1
6 | -3 | -2 | -1 | -4 | 0 |  | 5

## MIN-MAX
Tempo di percorrenza | [8 empty] | target
23 | 12 | 16 | 13 | 15 | 22 |  | T : | 105 | 107 | -2
15 | 18 | 16 | 9 | 3 | 26 |  | C : | 59 | 56 | 3
15 | 18 | 18 | 13 | 19 | 24
16 | 25 | 21 | 30 | 20 | 25 |  |  | d+ | d- | d+-d- | d++d- | s
23 | 22 | 26 | 15 | 23 | 30 |  | T | 0 | 2 | -2 | 2 | 3
20 | 13 | 11 | 22 | 12 | 9 |  | C | 3 | 0 | 3 | 3
Costo di trasporto | [7 empty] | FO | 3
6 | 13 | 13 | 14 | 6 | 7
14 | 7 | 5 | 18 | 16 | 13
16 | 7 | 9 | 16 | 16 | 13
11 | 8 | 6 | 5 | 16 | 8
16 | 17 | 9 | 24 | 16 | 13
3 | 12 | 16 | 13 | 16 | 22
Variabili x
| 1 | 2 | 3 | 4 | 5 | 6
1 | 0 | 0 | 0 | 1 | 0 | 0 |  | 1 |  | 4
2 | 0 | 0 | 0 | 0 | 1 | 0 |  | 1 |  | 5
3 | 0 | 1 | 0 | 0 | 0 | 0 |  | 1 |  | 2
4 | 0 | 0 | 1 | 0 | 0 | 0 |  | 1 |  | 3
5 | 0 | 0 | 0 | 0 | 0 | 1 |  | 1 |  | 6
6 | 1 | 0 | 0 | 0 | 0 | 0 |  | 1 |  | 1
| 1 | 1 | 1 | 1 | 1 | 1
Variabili u | [7 empty] | n | n-1
| 2 | 3 | 4 | 5 | 6 |  |  | 6 | 5
| 3 | 2 | 1 | 4 | 5
2 | 0 | -1 | -2 | -5 | 2 |  | 3
3 | -5 | 0 | -1 | 2 | 3 |  | 2
4 | 2 | -5 | 0 | 3 | 4 |  | 1
5 | -1 | -2 | -3 | 0 | -5 |  | 4
6 | -2 | -3 | -4 | -1 | 0 |  | 5

## W-MIN-SUM
Tempo di percorrenza | [8 empty] | target
23 | 12 | 16 | 13 | 15 | 22 |  | T : | 111 | 107 | 4 |  | mcm target
15 | 18 | 16 | 9 | 3 | 26 |  | C : | 55 | 56 | -1 |  | 5992
15 | 18 | 18 | 13 | 19 | 24
16 | 25 | 21 | 30 | 20 | 25 |  |  | d+ | d- | d+-d- | d++d- | moltiplicatori | distanze relative * mcm | distanze relative
23 | 22 | 26 | 15 | 23 | 30 |  | T | 4 | 0 | 4 | 4 | 56 | 224 | 0.037383
20 | 13 | 11 | 22 | 12 | 9 |  | C | 0 | 1 | -1 | 1 | 107 | 107 | 0.017857
Costo di trasporto | [7 empty] | FO | 331
6 | 13 | 13 | 14 | 6 | 7
14 | 7 | 5 | 18 | 16 | 13
16 | 7 | 9 | 16 | 16 | 13
11 | 8 | 6 | 5 | 16 | 8
16 | 17 | 9 | 24 | 16 | 13
3 | 12 | 16 | 13 | 16 | 22
Variabili x
| 1 | 2 | 3 | 4 | 5 | 6
1 | 0 | 0 | 0 | 0 | 1 | 0 |  | 1
2 | 0 | 0 | 1 | 0 | 0 | 0 |  | 1
3 | 0 | 0 | 0 | 1 | 0 | 0 |  | 1
4 | 0 | 0 | 0 | 0 | 0 | 1 |  | 1
5 | 0 | 1 | 0 | 0 | 0 | 0 |  | 1
6 | 1 | 0 | 0 | 0 | 0 | 0 |  | 1
| 1 | 1 | 1 | 1 | 1 | 1
Variabili u | [7 empty] | n | n-1
| 2 | 3 | 4 | 5 | 6 |  |  | 6 | 5
| 2 | 3 | 4 | 1 | 5
2 | 0 | -5 | 2 | -1 | 3 |  | 2
3 | -1 | 0 | -5 | -2 | 2 |  | 3
4 | -2 | -1 | 0 | -3 | -5 |  | 4
5 | -5 | 2 | 3 | 0 | 4 |  | 1
6 | -3 | -2 | -1 | -4 | 0 |  | 5

## W-MIN-MAX
Tempo di percorrenza | [8 empty] | target
23 | 12 | 16 | 13 | 15 | 22 |  | T : | 105 | 107 | -2 |  |  | mcm target
15 | 18 | 16 | 9 | 3 | 26 |  | C : | 59 | 56 | 3 |  |  | 5992
15 | 18 | 18 | 13 | 19 | 24
16 | 25 | 21 | 30 | 20 | 25 |  |  | d+ | d- | d+-d- | d++d- | s | moltiplicatori | distanze relative * mcm | distanze relative
23 | 22 | 26 | 15 | 23 | 30 |  | T | 0 | 2 | -2 | 2 | 3 | 56 | 112 | 0.018692
20 | 13 | 11 | 22 | 12 | 9 |  | C | 3 | 0 | 3 | 3 |  | 107 | 321 | 0.053571
Costo di trasporto | [7 empty] | FO | 3
6 | 13 | 13 | 14 | 6 | 7
14 | 7 | 5 | 18 | 16 | 13
16 | 7 | 9 | 16 | 16 | 13
11 | 8 | 6 | 5 | 16 | 8
16 | 17 | 9 | 24 | 16 | 13
3 | 12 | 16 | 13 | 16 | 22
Variabili x
| 1 | 2 | 3 | 4 | 5 | 6
1 | 0 | 0 | 0 | 1 | 0 | 0 |  | 1 |  | 4
2 | 0 | 0 | 0 | 0 | 1 | 0 |  | 1 |  | 5
3 | 0 | 1 | 0 | 0 | 0 | 0 |  | 1 |  | 2
4 | 0 | 0 | 1 | 0 | 0 | 0 |  | 1 |  | 3
5 | 0 | 0 | 0 | 0 | 0 | 1 |  | 1 |  | 6
6 | 1 | 0 | 0 | 0 | 0 | 0 |  | 1 |  | 1
| 1 | 1 | 1 | 1 | 1 | 1
Variabili u | [7 empty] | n | n-1
| 2 | 3 | 4 | 5 | 6 |  |  | 6 | 5
| 3 | 2 | 1 | 4 | 5
2 | 0 | -1 | -2 | -5 | 2 |  | 3
3 | -5 | 0 | -1 | 2 | 3 |  | 2
4 | 2 | -5 | 0 | 3 | 4 |  | 1
5 | -1 | -2 | -3 | 0 | -5 |  | 4
6 | -2 | -3 | -4 | -1 | 0 |  | 5